## внутрипольные с вент.
Конвекторы внутрипольные с принудительной конвекцией, 12 В / 220 В
Глубина 85 мм
Длина, мм | Кол-во вентиляторов | Ширина 250 мм |  |  |  |  | Ширина 350 мм |  |  |  |  | Ширина 420 мм
|  | Модель | мощность Вт * |  |  |  | Модель | мощность Вт * |  |  |  | Модель | мощность Вт *
|  |  | 0 | МИН | НОРМ | МАКС |  | 0 | МИН | НОРМ | МАКС |  | 0 | МИН | НОРМ | МАКС
800 | 1 | KVZV 250-85-800 | 203.669 | 615.83 | 745.83 | 890.57 | KVZV 350-85-800 | 306.745 | 698.43 | 829.26 | 1067.48 | KVZV 420-85-800 | 408.3374 | 734.61 | 891.87 | 1179.48
1000 | 1 | KVZV 250-85-1000 | 285.078 | 871.49 | 1043.49 | 1269.71 | KVZV 350-85-1000 | 416.165 | 1003.29 | 1191.78 | 1534.44 | KVZV 420-85-1000 | 554.3786 | 1049.83 | 1273.61 | 1684.44
1200 | 2 | KVZV 250-85-1200 | 366.487 | 1127.15 | 1341.15 | 1648.85 | KVZV 350-85-1200 | 525.585 | 1308.15 | 1554.3 | 2001.4 | KVZV 420-85-1200 | 700.4198 | 1365.05 | 1655.35 | 2189.4
1400 | 2 | KVZV 250-85-1400 | 447.896 | 1382.81 | 1638.81 | 2027.99 | KVZV 350-85-1400 | 635.005 | 1613.01 | 1916.82 | 2468.36 | KVZV 420-85-1400 | 846.461 | 1680.27 | 2037.09 | 2694.36
1500 | 2 | KVZV 250-85-1500 | 488.6005 | 1510.64 | 1787.64 | 2217.56 | KVZV 350-85-1500 | 689.715 | 1765.44 | 2098.08 | 2701.84 | KVZV 420-85-1500 | 919.4816 | 1837.88 | 2227.96 | 2946.84
1600 | 3 | KVZV 250-85-1600 | 529.305 | 1638.47 | 1936.47 | 2407.13 | KVZV 350-85-1600 | 744.425 | 1917.87 | 2279.34 | 2935.32 | KVZV 420-85-1600 | 992.5022 | 1995.49 | 2418.83 | 3199.32
1800 | 3 | KVZV 250-85-1800 | 610.714 | 1894.13 | 2234.13 | 2786.27 | KVZV 350-85-1800 | 853.845 | 2222.73 | 2641.86 | 3402.28 | KVZV 420-85-1800 | 1138.5434 | 2310.71 | 2800.57 | 3704.28
2000 | 4 | KVZV 250-85-2000 | 692.123 | 2149.79 | 2531.79 | 3165.41 | KVZV 350-85-2000 | 963.265 | 2527.59 | 3004.38 | 3869.24 | KVZV 420-85-2000 | 1284.5846 | 2625.93 | 3182.31 | 4209.24
2200 | 4 | KVZV 250-85-2200 | 773.532 | 2405.45 | 2829.45 | 3544.55 | KVZV 350-85-2200 | 1072.685 | 2832.45 | 3366.9 | 4336.2 | KVZV 420-85-2200 | 1430.6258 | 2941.15 | 3564.05 | 4714.2
2400 | 4 | KVZV 250-85-2400 | 854.941 | 2661.11 | 3127.11 | 3923.69 | KVZV 350-85-2400 | 1182.105 | 3137.31 | 3729.42 | 4803.16 | KVZV 420-85-2400 | 1576.667 | 3256.37 | 3945.79 | 5219.16
2600 | 4 | KVZV 250-85-2600 | 936.35 | 2916.77 | 3424.77 | 4302.83 | KVZV 350-85-2600 | 1291.525 | 3442.17 | 4091.94 | 5270.12 | KVZV 420-85-2600 | 1722.7082 | 3571.59 | 4327.53 | 5724.12
2800 | 4 | KVZV 250-85-2800 | 1017.759 | 3172.43 | 3722.43 | 4681.97 | KVZV 350-85-2800 | 1400.945 | 3747.03 | 4454.46 | 5737.08 | KVZV 420-85-2800 | 1868.7494 | 3886.81 | 4709.27 | 6229.08
3000 | 4 | KVZV 250-85-3000 | 1099.168 | 3428.09 | 4020.09 | 5061.11 | KVZV 350-85-3000 | 1510.365 | 4051.89 | 4816.98 | 6204.04 | KVZV 420-85-3000 | 2014.7906 | 4202.03 | 5091.01 | 6734.04
3200 | 6 | KVZV 250-85-3200 | 1180.577 | 3683.75 | 4317.75 | 5440.25 | KVZV 350-85-3200 | 1619.785 | 4356.75 | 5179.5 | 6671 | KVZV 420-85-3200 | 2160.8318 | 4517.25 | 5472.75 | 7239
3400 | 6 | KVZV 250-85-3400 | 1261.986 | 3939.41 | 4615.41 | 5819.39 | KVZV 350-85-3400 | 1729.205 | 4661.61 | 5542.02 | 7137.96 | KVZV 420-85-3400 | 2306.873 | 4832.47 | 5854.49 | 7743.96
3600 | 6 | KVZV 250-85-3600 | 1343.395 | 4195.07 | 4913.07 | 6198.53 | KVZV 350-85-3600 | 1838.625 | 4966.47 | 5904.54 | 7604.92 | KVZV 420-85-3600 | 2452.9142 | 5147.69 | 6236.23 | 8248.92
3800 | 6 | KVZV 250-85-3800 | 1424.804 | 4450.73 | 5210.73 | 6577.67 | KVZV 350-85-3800 | 1948.045 | 5271.33 | 6267.06 | 8071.88 | KVZV 420-85-3800 | 2598.9554 | 5462.91 | 6617.97 | 8753.88
4000 | 8 | KVZV 250-85-4000 | 1506.213 | 4706.39 | 5508.39 | 6956.81 | KVZV 350-85-4000 | 2057.465 | 5576.19 | 6629.58 | 8538.84 | KVZV 420-85-4000 | 2744.9966 | 5778.13 | 6999.71 | 9258.84
4200 | 8 | KVZV 250-85-4200 | 1587.622 | 4962.05 | 5806.05 | 7335.95 | KVZV 350-85-4200 | 2166.885 | 5881.05 | 6992.1 | 9005.8 | KVZV 420-85-4200 | 2891.0378 | 6093.35 | 7381.45 | 9763.8
4400 | 8 | KVZV 250-85-4400 | 1669.031 | 5217.71 | 6103.71 | 7715.09 | KVZV 350-85-4400 | 2276.305 | 6185.91 | 7354.62 | 9472.76 | KVZV 420-85-4400 | 3037.079 | 6408.57 | 7763.19 | 10268.76
4600 | 8 | KVZV 250-85-4600 | 1750.44 | 5473.37 | 6401.37 | 8094.23 | KVZV 350-85-4600 | 2385.725 | 6490.77 | 7717.14 | 9939.72 | KVZV 420-85-4600 | 3183.1202 | 6723.79 | 8144.93 | 10773.72
4800 | 8 | KVZV 250-85-4800 | 1831.849 | 5729.03 | 6699.03 | 8473.37 | KVZV 350-85-4800 | 2495.145 | 6795.63 | 8079.66 | 10406.68 | KVZV 420-85-4800 | 3329.1614 | 7039.01 | 8526.67 | 11278.68
Глубина 105 мм
Длина, мм | Кол-во вентиляторов | Ширина 250 мм |  |  |  |  | Ширина 350 мм |  |  |  |  | Ширина 420 мм
|  | Модель | мощность Вт * |  |  |  | Модель | мощность Вт * |  |  |  | Модель | мощность Вт *
|  |  | 0 | МИН | НОРМ | МАКС |  | 0 | МИН | НОРМ | МАКС |  | 0 | МИН | НОРМ | МАКС
800 | 1 | KVZV 250-105-800 | 244.243 | 686.24 | 816.17 | 1002.41 | KVZV 350-105-800 | 334.353 | 738.78 | 878.7 | 1133.91 | KVZV 420-105-800 | 466.5462 | 934.65 | 1112.61 | 1431.7
1000 | 1 | KVZV 250-105-1000 | 341.956 | 974.72 | 1154.51 | 1429.23 | KVZV 350-105-1000 | 460.066 | 1056.34 | 1256.1 | 1619.73 | KVZV 420-105-1000 | 633.2462 | 1337.95 | 1591.83 | 2049.1
1200 | 2 | KVZV 250-105-1200 | 439.669 | 1263.2 | 1492.85 | 1856.05 | KVZV 350-105-1200 | 585.779 | 1373.9 | 1633.5 | 2105.55 | KVZV 420-105-1200 | 799.9462 | 1741.25 | 2071.05 | 2666.5
1400 | 2 | KVZV 250-105-1400 | 537.382 | 1551.68 | 1831.19 | 2282.87 | KVZV 350-105-1400 | 711.492 | 1691.46 | 2010.9 | 2591.37 | KVZV 420-105-1400 | 966.6462 | 2144.55 | 2550.27 | 3283.9
1600 | 3 | KVZV 250-105-1600 | 635.095 | 1840.16 | 2169.53 | 2709.69 | KVZV 350-105-1600 | 837.205 | 2009.02 | 2388.3 | 3077.19 | KVZV 420-105-1600 | 1133.3462 | 2547.85 | 3029.49 | 3901.3
1800 | 3 | KVZV 250-105-1800 | 732.808 | 2128.64 | 2507.87 | 3136.51 | KVZV 350-105-1800 | 962.918 | 2326.58 | 2765.7 | 3563.01 | KVZV 420-105-1800 | 1300.0462 | 2951.15 | 3508.71 | 4518.7
2000 | 4 | KVZV 250-105-2000 | 830.521 | 2417.12 | 2846.21 | 3563.33 | KVZV 350-105-2000 | 1088.631 | 2644.14 | 3143.1 | 4048.83 | KVZV 420-105-2000 | 1466.7462 | 3354.45 | 3987.93 | 5136.1
2200 | 4 | KVZV 250-105-2200 | 928.234 | 2705.6 | 3184.55 | 3990.15 | KVZV 350-105-2200 | 1214.344 | 2961.7 | 3520.5 | 4534.65 | KVZV 420-105-2200 | 1633.4462 | 3757.75 | 4467.15 | 5753.5
2400 | 4 | KVZV 250-105-2400 | 1025.947 | 2994.08 | 3522.89 | 4416.97 | KVZV 350-105-2400 | 1340.057 | 3279.26 | 3897.9 | 5020.47 | KVZV 420-105-2400 | 1800.1462 | 4161.05 | 4946.37 | 6370.9
2600 | 4 | KVZV 250-105-2600 | 1123.66 | 3282.56 | 3861.23 | 4843.79 | KVZV 350-105-2600 | 1465.77 | 3596.82 | 4275.3 | 5506.29 | KVZV 420-105-2600 | 1966.8462 | 4564.35 | 5425.59 | 6988.3
2800 | 4 | KVZV 250-105-2800 | 1221.373 | 3571.04 | 4199.57 | 5270.61 | KVZV 350-105-2800 | 1591.483 | 3914.38 | 4652.7 | 5992.11 | KVZV 420-105-2800 | 2133.5462 | 4967.65 | 5904.81 | 7605.7
3000 | 4 | KVZV 250-105-3000 | 1319.086 | 3859.52 | 4537.91 | 5697.43 | KVZV 350-105-3000 | 1717.196 | 4231.94 | 5030.1 | 6477.93 | KVZV 420-105-3000 | 2300.2462 | 5370.95 | 6384.03 | 8223.1
3200 | 6 | KVZV 250-105-3200 | 1416.799 | 4148 | 4876.25 | 6124.25 | KVZV 350-105-3200 | 1842.909 | 4549.5 | 5407.5 | 6963.75 | KVZV 420-105-3200 | 2466.9462 | 5774.25 | 6863.25 | 8840.5
3400 | 6 | KVZV 250-105-3400 | 1514.512 | 4436.48 | 5214.59 | 6551.07 | KVZV 350-105-3400 | 1968.622 | 4867.06 | 5784.9 | 7449.57 | KVZV 420-105-3400 | 2633.6462 | 6177.55 | 7342.47 | 9457.9
3600 | 6 | KVZV 250-105-3600 | 1612.225 | 4724.96 | 5552.93 | 6977.89 | KVZV 350-105-3600 | 2094.335 | 5184.62 | 6162.3 | 7935.39 | KVZV 420-105-3600 | 2800.3462 | 6580.85 | 7821.69 | 10075.3
3800 | 6 | KVZV 250-105-3800 | 1709.938 | 5013.44 | 5891.27 | 7404.71 | KVZV 350-105-3800 | 2220.048 | 5502.18 | 6539.7 | 8421.21 | KVZV 420-105-3800 | 2967.0462 | 6984.15 | 8300.91 | 10692.7
4000 | 8 | KVZV 250-105-4000 | 1807.651 | 5301.92 | 6229.61 | 7831.53 | KVZV 350-105-4000 | 2345.761 | 5819.74 | 6917.1 | 8907.03 | KVZV 420-105-4000 | 3133.7462 | 7387.45 | 8780.13 | 11310.1
4200 | 8 | KVZV 250-105-4200 | 1905.364 | 5590.4 | 6567.95 | 8258.35 | KVZV 350-105-4200 | 2471.474 | 6137.3 | 7294.5 | 9392.85 | KVZV 420-105-4200 | 3300.4462 | 7790.75 | 9259.35 | 11927.5
4400 | 8 | KVZV 250-105-4400 | 2003.077 | 5878.88 | 6906.29 | 8685.17 | KVZV 350-105-4400 | 2597.187 | 6454.86 | 7671.9 | 9878.67 | KVZV 420-105-4400 | 3467.1462 | 8194.05 | 9738.57 | 12544.9
4600 | 8 | KVZV 250-105-4600 | 2100.79 | 6167.36 | 7244.63 | 9111.99 | KVZV 350-105-4600 | 2722.9 | 6772.42 | 8049.3 | 10364.49 | KVZV 420-105-4600 | 3633.8462 | 8597.35 | 10217.79 | 13162.3
4800 | 8 | KVZV 250-105-4800 | 2198.503 | 6455.84 | 7582.97 | 9538.81 | KVZV 350-105-4800 | 2848.613 | 7089.98 | 8426.7 | 10850.31 | KVZV 420-105-4800 | 3800.5462 | 9000.65 | 10697.01 | 13779.7
Глубина 120 мм
Длина, мм | Кол-во вентиляторов | Ширина 250 мм |  |  |  |  | Ширина 350 мм |  |  |  |  | Ширина 420 мм
|  | Модель | мощность Вт * |  |  |  | Модель | мощность Вт * |  |  |  | Модель | мощность Вт *
|  |  | 0 | МИН | НОРМ | МАКС |  | 0 | МИН | НОРМ | МАКС |  | 0 | МИН | НОРМ | МАКС
800 | 1 | KVZV 250-120-800 | 288.64 | 757.61 | 886.52 | 1114.26 | KVZV 350-120-800 | 406.91 | 905.3 | 1077.09 | 1298 | KVZV 420-120-800 | 507.9234 | 1032.61 | 1319.56 | 1768.42
1000 | 1 | KVZV 250-120-1000 | 404.04 | 1078.83 | 1265.56 | 1588.78 | KVZV 350-120-1000 | 544.155 | 1295.9 | 1541.27 | 1896 | KVZV 420-120-1000 | 685.3102 | 1397.83 | 1782.68 | 2321.34
1200 | 2 | KVZV 250-120-1200 | 519.44 | 1400.05 | 1644.6 | 2063.3 | KVZV 350-120-1200 | 681.4 | 1686.5 | 2005.45 | 2494 | KVZV 420-120-1200 | 862.697 | 1763.05 | 2245.8 | 2874.26
1400 | 2 | KVZV 250-120-1400 | 634.84 | 1721.27 | 2023.64 | 2537.82 | KVZV 350-120-1400 | 818.645 | 2077.1 | 2469.63 | 3092 | KVZV 420-120-1400 | 1040.0838 | 2128.27 | 2708.92 | 3427.18
1600 | 3 | KVZV 250-120-1600 | 750.24 | 2042.49 | 2402.68 | 3012.34 | KVZV 350-120-1600 | 955.89 | 2467.7 | 2933.81 | 3690 | KVZV 420-120-1600 | 1217.4706 | 2493.49 | 3172.04 | 3980.1
1800 | 3 | KVZV 250-120-1800 | 865.64 | 2363.71 | 2781.72 | 3486.86 | KVZV 350-120-1800 | 1093.135 | 2858.3 | 3397.99 | 4288 | KVZV 420-120-1800 | 1394.8574 | 2858.71 | 3635.16 | 4533.02
2000 | 4 | KVZV 250-120-2000 | 981.04 | 2684.93 | 3160.76 | 3961.38 | KVZV 350-120-2000 | 1230.38 | 3248.9 | 3862.17 | 4886 | KVZV 420-120-2000 | 1572.2442 | 3223.93 | 4098.28 | 5085.94
2200 | 4 | KVZV 250-120-2200 | 1096.44 | 3006.15 | 3539.8 | 4435.9 | KVZV 350-120-2200 | 1367.625 | 3639.5 | 4326.35 | 5484 | KVZV 420-120-2200 | 1749.631 | 3589.15 | 4561.4 | 5638.86
2400 | 4 | KVZV 250-120-2400 | 1211.84 | 3327.37 | 3918.84 | 4910.42 | KVZV 350-120-2400 | 1504.87 | 4030.1 | 4790.53 | 6082 | KVZV 420-120-2400 | 1927.0178 | 3954.37 | 5024.52 | 6191.78
2600 | 4 | KVZV 250-120-2600 | 1327.24 | 3648.59 | 4297.88 | 5384.94 | KVZV 350-120-2600 | 1642.115 | 4420.7 | 5254.71 | 6680 | KVZV 420-120-2600 | 2104.4046 | 4319.59 | 5487.64 | 6744.7
2800 | 4 | KVZV 250-120-2800 | 1442.64 | 3969.81 | 4676.92 | 5859.46 | KVZV 350-120-2800 | 1779.36 | 4811.3 | 5718.89 | 7278 | KVZV 420-120-2800 | 2281.7914 | 4684.81 | 5950.76 | 7297.62
3000 | 4 | KVZV 250-120-3000 | 1558.04 | 4291.03 | 5055.96 | 6333.98 | KVZV 350-120-3000 | 1916.605 | 5201.9 | 6183.07 | 7876 | KVZV 420-120-3000 | 2459.1782 | 5050.03 | 6413.88 | 7850.54
3200 | 6 | KVZV 250-120-3200 | 1673.44 | 4612.25 | 5435 | 6808.5 | KVZV 350-120-3200 | 2053.85 | 5592.5 | 6647.25 | 8474 | KVZV 420-120-3200 | 2636.565 | 5415.25 | 6877 | 8403.46
3400 | 6 | KVZV 250-120-3400 | 1788.84 | 4933.47 | 5814.04 | 7283.02 | KVZV 350-120-3400 | 2191.095 | 5983.1 | 7111.43 | 9072 | KVZV 420-120-3400 | 2813.9518 | 5780.47 | 7340.12 | 8956.38
3600 | 6 | KVZV 250-120-3600 | 1904.24 | 5254.69 | 6193.08 | 7757.54 | KVZV 350-120-3600 | 2328.34 | 6373.7 | 7575.61 | 9670 | KVZV 420-120-3600 | 2991.3386 | 6145.69 | 7803.24 | 9509.3
3800 | 6 | KVZV 250-120-3800 | 2019.64 | 5575.91 | 6572.12 | 8232.06 | KVZV 350-120-3800 | 2465.585 | 6764.3 | 8039.79 | 10268 | KVZV 420-120-3800 | 3168.7254 | 6510.91 | 8266.36 | 10062.22
4000 | 8 | KVZV 250-120-4000 | 2135.04 | 5897.13 | 6951.16 | 8706.58 | KVZV 350-120-4000 | 2602.83 | 7154.9 | 8503.97 | 10866 | KVZV 420-120-4000 | 3346.1122 | 6876.13 | 8729.48 | 10615.14
4200 | 8 | KVZV 250-120-4200 | 2250.44 | 6218.35 | 7330.2 | 9181.1 | KVZV 350-120-4200 | 2740.075 | 7545.5 | 8968.15 | 11464 | KVZV 420-120-4200 | 3523.499 | 7241.35 | 9192.6 | 11168.06
4400 | 8 | KVZV 250-120-4400 | 2365.84 | 6539.57 | 7709.24 | 9655.62 | KVZV 350-120-4400 | 2877.32 | 7936.1 | 9432.33 | 12062 | KVZV 420-120-4400 | 3700.8858 | 7606.57 | 9655.72 | 11720.98
4600 | 8 | KVZV 250-120-4600 | 2481.24 | 6860.79 | 8088.28 | 10130.14 | KVZV 350-120-4600 | 3014.565 | 8326.7 | 9896.51 | 12660 | KVZV 420-120-4600 | 3878.2726 | 7971.79 | 10118.84 | 12273.9
4800 | 8 | KVZV 250-120-4800 | 2596.64 | 7182.01 | 8467.32 | 10604.66 | KVZV 350-120-4800 | 3151.81 | 8717.3 | 10360.69 | 13258 | KVZV 420-120-4800 | 4055.6594 | 8337.01 | 10581.96 | 12826.82
Глубина 140 мм
Длина, мм | Кол-во вентиляторов | Ширина 250 мм |  |  |  |  | Ширина 350 мм |  |  |  |  | Ширина 420 мм
|  | Модель | мощность Вт * |  |  |  | Модель | мощность Вт * |  |  |  | Модель | мощность Вт *
|  |  | 0 | МИН | НОРМ | МАКС |  | 0 | МИН | НОРМ | МАКС |  | 0 | МИН | НОРМ | МАКС
800 | 1 | KVZV 250-140-800 | 338.14 | 879.29 | 1028.83 | 1292.24 | KVZV 350-140-800 | 432.74 | 1044.91 | 1281.35 | 1731.48 | KVZV 420-140-800 | 563.0933 | 1403.26 | 1722.35 | 2330.16
1000 | 1 | KVZV 250-140-1000 | 473.07 | 1251.87 | 1468.49 | 1842.72 | KVZV 350-140-1000 | 579.38 | 1488.73 | 1826.05 | 2468.44 | KVZV 420-140-1000 | 754.7293 | 2001.78 | 2457.05 | 3324.42
1200 | 2 | KVZV 250-140-1200 | 608 | 1624.45 | 1908.15 | 2393.2 | KVZV 350-140-1200 | 726.02 | 1932.55 | 2370.75 | 3205.4 | KVZV 420-140-1200 | 946.3653 | 2600.3 | 3191.75 | 4318.68
1400 | 2 | KVZV 250-140-1400 | 742.93 | 1997.03 | 2347.81 | 2943.68 | KVZV 350-140-1400 | 872.66 | 2376.37 | 2915.45 | 3942.36 | KVZV 420-140-1400 | 1138.0013 | 3198.82 | 3926.45 | 5312.94
1600 | 3 | KVZV 250-140-1600 | 877.86 | 2369.61 | 2787.47 | 3494.16 | KVZV 350-140-1600 | 1019.3 | 2820.19 | 3460.15 | 4679.32 | KVZV 420-140-1600 | 1329.6373 | 3797.34 | 4661.15 | 6307.2
1800 | 3 | KVZV 250-140-1800 | 1012.79 | 2742.19 | 3227.13 | 4044.64 | KVZV 350-140-1800 | 1165.94 | 3264.01 | 4004.85 | 5416.28 | KVZV 420-140-1800 | 1521.2733 | 4395.86 | 5395.85 | 7301.46
2000 | 4 | KVZV 250-140-2000 | 1147.72 | 3114.77 | 3666.79 | 4595.12 | KVZV 350-140-2000 | 1312.58 | 3707.83 | 4549.55 | 6153.24 | KVZV 420-140-2000 | 1712.9093 | 4994.38 | 6130.55 | 8295.72
2200 | 4 | KVZV 250-140-2200 | 1282.65 | 3487.35 | 4106.45 | 5145.6 | KVZV 350-140-2200 | 1459.22 | 4151.65 | 5094.25 | 6890.2 | KVZV 420-140-2200 | 1904.5453 | 5592.9 | 6865.25 | 9289.98
2400 | 4 | KVZV 250-140-2400 | 1417.58 | 3859.93 | 4546.11 | 5696.08 | KVZV 350-140-2400 | 1605.86 | 4595.47 | 5638.95 | 7627.16 | KVZV 420-140-2400 | 2096.1813 | 6191.42 | 7599.95 | 10284.24
2600 | 4 | KVZV 250-140-2600 | 1552.51 | 4232.51 | 4985.77 | 6246.56 | KVZV 350-140-2600 | 1752.5 | 5039.29 | 6183.65 | 8364.12 | KVZV 420-140-2600 | 2287.8173 | 6789.94 | 8334.65 | 11278.5
2800 | 4 | KVZV 250-140-2800 | 1687.44 | 4605.09 | 5425.43 | 6797.04 | KVZV 350-140-2800 | 1899.14 | 5483.11 | 6728.35 | 9101.08 | KVZV 420-140-2800 | 2479.4533 | 7388.46 | 9069.35 | 12272.76
3000 | 4 | KVZV 250-140-3000 | 1822.37 | 4977.67 | 5865.09 | 7347.52 | KVZV 350-140-3000 | 2045.78 | 5926.93 | 7273.05 | 9838.04 | KVZV 420-140-3000 | 2671.0893 | 7986.98 | 9804.05 | 13267.02
3200 | 6 | KVZV 250-140-3200 | 1957.3 | 5350.25 | 6304.75 | 7898 | KVZV 350-140-3200 | 2192.42 | 6370.75 | 7817.75 | 10575 | KVZV 420-140-3200 | 2862.7253 | 8585.5 | 10538.75 | 14261.28
3400 | 6 | KVZV 250-140-3400 | 2092.23 | 5722.83 | 6744.41 | 8448.48 | KVZV 350-140-3400 | 2339.06 | 6814.57 | 8362.45 | 11311.96 | KVZV 420-140-3400 | 3054.3613 | 9184.02 | 11273.45 | 15255.54
3600 | 6 | KVZV 250-140-3600 | 2227.16 | 6095.41 | 7184.07 | 8998.96 | KVZV 350-140-3600 | 2485.7 | 7258.39 | 8907.15 | 12048.92 | KVZV 420-140-3600 | 3245.9973 | 9782.54 | 12008.15 | 16249.8
3800 | 6 | KVZV 250-140-3800 | 2362.09 | 6467.99 | 7623.73 | 9549.44 | KVZV 350-140-3800 | 2632.34 | 7702.21 | 9451.85 | 12785.88 | KVZV 420-140-3800 | 3437.6333 | 10381.06 | 12742.85 | 17244.06
4000 | 8 | KVZV 250-140-4000 | 2497.02 | 6840.57 | 8063.39 | 10099.92 | KVZV 350-140-4000 | 2778.98 | 8146.03 | 9996.55 | 13522.84 | KVZV 420-140-4000 | 3629.2693 | 10979.58 | 13477.55 | 18238.32
4200 | 8 | KVZV 250-140-4200 | 2631.95 | 7213.15 | 8503.05 | 10650.4 | KVZV 350-140-4200 | 2925.62 | 8589.85 | 10541.25 | 14259.8 | KVZV 420-140-4200 | 3820.9053 | 11578.1 | 14212.25 | 19232.58
4400 | 8 | KVZV 250-140-4400 | 2766.88 | 7585.73 | 8942.71 | 11200.88 | KVZV 350-140-4400 | 3072.26 | 9033.67 | 11085.95 | 14996.76 | KVZV 420-140-4400 | 4012.5413 | 12176.62 | 14946.95 | 20226.84
4600 | 8 | KVZV 250-140-4600 | 2901.81 | 7958.31 | 9382.37 | 11751.36 | KVZV 350-140-4600 | 3218.9 | 9477.49 | 11630.65 | 15733.72 | KVZV 420-140-4600 | 4204.1773 | 12775.14 | 15681.65 | 21221.1
4800 | 8 | KVZV 250-140-4800 | 3036.74 | 8330.89 | 9822.03 | 12301.84 | KVZV 350-140-4800 | 3365.54 | 9921.31 | 12175.35 | 16470.68 | KVZV 420-140-4800 | 4395.8133 | 13373.66 | 16416.35 | 22215.36
Примечания:
- Мощность указана при температуре теплоносителя 90/70°С и температуры в помещении 20°С.
- Комплектация: корпус из крашеной оцинкованной стали, медно-алюминиевый теплообменник,
воздухоспускник, монтажно-регулировочный комплект.
|  |  | 5076 |  |  | 4824
|  |  | 5076 |  |  | 4824
|  |  | 5076 |  |  | 4824
|  |  | 5076 |  |  | 4824
|  |  | 5076 |  |  | 4824
|  |  | 5076 |  |  | 4824
|  |  | 5076 |  |  | 4824
|  |  | 5076 |  |  | 4824
|  |  | 5076 |  |  | 4824
|  |  | 5076 |  |  | 4824
|  |  | 5076 |  |  | 4824
|  |  | 5076 |  |  | 4824
|  |  | 5076 |  |  | 4824
|  |  | 5076 |  |  | 4824
|  |  | 5076 |  |  | 4824
|  |  | 5076 |  |  | 4824
|  |  | 5076 |  |  | 4824
|  |  | 5076 |  |  | 4824
|  |  | 5076 |  |  | 4824
|  |  | 5076 |  |  | 4824
|  |  | 5076 |  |  | 4824
|  |  | 5076 |  |  | 4824
|  |  | 5076 |  |  | 4824
|  |  | 5076 |  |  | 4824
|  |  | 5076 |  |  | 4824
|  |  | 5076 |  |  | 4824